## BOM
LOW POWER LORAWAN RFID READER - Malzeme Listesi (BOM)
Prototip: LoRa-E5-HF modulu dogrudan kullanilacak (dev board degil). USB-TTL ve USB uzerinden guc yok. Regulator/anten/VDD_TCXO detaylari LoRa-E5 mini v1.0 semasindan dogrulandi.
No | Bilesen | Deger/Tip | Baglanti/Pin | Adet | Not
A. Ana Modul ve Destek Bilesenleri
1 | LoRa-E5-HF Modulu | STM32WLE5JC tabanli, Seeed Studio (U1, 28-pin) | VCC=pin2, VDD_TCXO=pin1, SWDIO=PA13(pin4), SWCLK=PA14(pin5) | 1 | Dev board yerine bu modul dogrudan kullanilacak
2 | Kapasitor | 4.7uF seramik | VDD_TCXO (pin1) - GND, pinin hemen yaninda | 1 | TCXO icin kritik/zorunlu - semada C4 (LoRa-E5-HF referans devresi, dogrulandi)
3 | Kapasitor | 100nF seramik (onerilir) | VCC (pin2) - GND, pinin hemen yaninda | 1 | Semada VCC icin ayri yerel kapasitor cizilmemis, sadece paylasilan 3.3V hattinin regulator cikis kapasitorune (10uF) guveniliyor; iyi pratik olarak yerel bypass onerilir
B. Guc Regulasyonu (3.3V)
4 | LDO Regulator | AP2112K-3.3TRG1 (Diodes Inc, SOT-25, 600mA) | VIN=batarya+, VOUT=3V3 hatti | 1 | Dev board semasinda U2 olarak dogrulandi
5 | Kapasitor | 10uF seramik | LDO VIN | 1 | Giris kapasitoru (semada C34)
6 | Kapasitor | 100nF seramik | LDO VIN | 1 | Giris filtre kapasitoru (semada C35)
7 | Kapasitor | 10uF seramik | LDO VOUT (3V3 hatti) | 1 | Cikis kapasitoru (semada C32)
UYARI - ACIK MADDE: AP2112K-3.3 bir LDO'dur, VIN > VOUT+dropout (~3.5-3.6V) gerektirir. 2xAAA (~2.0-3.2V) bu LDO ile GUVENILIR CALISMAZ. 18650 Li-ion (3.0-4.2V) veya 2x Lityum AA (ER14505, ~3.6V) ile uygundur. 2xAAA kesinlesirse LDO yerine BOOST regulatore (orn. TPS61200, AP3401) gecilmeli - hangi batarya kesinlesecek?
C. Anten Cikis Kati
8 | Direnc (jumper) | 0 ohm (0402) | RFIO - anten konnektoru arasi, R9 | 1 | Semada populate edilmis (DNP degil)
9 | Direnc (jumper) | 0 ohm (0402) | RFIO - anten konnektoru arasi, R10 | 1 | Semada populate edilmis (DNP degil)
- | Eslestirme agi footprint'leri (KULLANILMIYOR) | C5, C7, R11 | RFIO hatti uzerinde | 0 | Semada DNP (Do-Not-Populate) - PCB'de yer var ama montajda kullanilmiyor
10 | Anten Konnektoru | SMA-K (dip) VEYA U.FL - biri secilecek | ANT1 (SMA) / ANT2 (U.FL), ortak D pedi | 1 | Semada iki secenek de mevcut - hangisi tercih edilecek?
11 | Anten | 868/915MHz (bolgeye gore) | Secilen konnektore uygun | 1
D. RFID Okuma
12 | RFID-RC522 Modulu | MFRC522, 13.56MHz | SPI (MOSI/MISO/SCK/NSS), RST=PB10, VCC=anahtarli 3.3V | 1
13 | Transistor (NPN) | BC337 | Baz=PA9 uzerinden 1K, Kollektor->BS250 gate | 1 | RFID guc anahtari surucusu (high-side switch)
14 | MOSFET (P-Kanal) | BS250P | Gate=BC337 kollektor, Source=3V3, Drain=RC522 VCC | 1 | Yuksek-taraf (high-side) anahtar
15 | Direnc | 1K ohm | BC337 baz direnci | 1
16 | Direnc | 10K ohm | BS250P gate pull-up | 1
E. Uyandirma Butonu
17 | Push Buton | Momentary, NO | PC0 | 1 | Dahili pull-up (GPIO_PULLUP) kullaniliyor, harici direnc gerekmiyor
F. Durum LED'i
18 | LED | 3mm/5mm, herhangi renk | PA3 | 1
19 | Direnc | 1K ohm | LED akim sinirlama | 1
G. Batarya Voltaj Olcum Devresi
20 | Direnc | 110K ohm | Bolucu ust kol | 1
21 | Direnc | 220K ohm | Bolucu alt kol; ADC girisi = PB4 (ADC_IN3) | 1
22 | Kapasitor | 100nF | Bolucu cikisi filtre | 1
23 | (Anahtarlama) | PA0 uzerinden dogrudan MCU (open-drain) | PA0 | 0 | Ekstra transistor gerekmiyor
H. Buzzer Uyari Devresi
24 | Transistor (NPN) | BC547 | Baz=PC1 uzerinden 1K | 1 | Low-side anahtar
25 | Direnc | 1K ohm | BC547 baz direnci | 1
26 | Buzzer | Piezo (pasif) | BC547 kollektor | 1 | Flyback diyot gerekmiyor (piezo)
I. Programlama Arayuzu - ACIK MADDE (USB-TTL kaldirildigi icin gerekli)
27 | Header (SWD) | 2.54mm pitch, 4-5 pin | SWDIO=PA13, SWCLK=PA14, RST, GND, 3V3 | 1 | USB-TTL olmadigi icin programlama/debug icin tek yol